## BoM
Bill of Materials
Block | Device | Description | Qty. | Buy Link | Pitch/Size
Power supply | 10D561K | Varistor | 1 | https://es.aliexpress.com/item/1005002576145968.html | 7.5mm
Relay | 1N4148W | FS Diode 75V 0.15 A | 1 | https://es.aliexpress.com/item/1005010653199938.html | SOD-123
Display | AO3400A | N-Channel MOSFET | 1 | https://es.aliexpress.com/item/1005007115799728.html | SOT-23
Relay | AO3400A | N-Channel MOSFET | 1 | https://es.aliexpress.com/item/1005007115799728.html | SOT-23
Display | Ceramic capacitor | 1uF 25V X7R | 8 | https://es.aliexpress.com/item/1005007464553853.html | 0603
Display | Ceramic capacitor | 4.7uF 25V X7R | 2 | https://es.aliexpress.com/item/1005007464553853.html | 0805
MCU | Ceramic capacitor | 100nF 25V X7R | 1 | https://es.aliexpress.com/item/1005007470747384.html | 0603
MCU | Ceramic capacitor | 100nF 25V X7R | 2 | https://es.aliexpress.com/item/1005007470747384.html | 0603
MCU | Ceramic capacitor | 10uF 25V X7R | 1 | https://es.aliexpress.com/item/1005007464553853.html | 0805
MCU | Ceramic capacitor | 1uF 25V X7R | 1 | https://es.aliexpress.com/item/1005007470747384.html | 0603
Power regulator | Ceramic capacitor | 100nF 25V X7R | 1 | https://es.aliexpress.com/item/1005007470747384.html | 0603
Power regulator | Ceramic capacitor | 10uF 25V X7R | 2 | https://es.aliexpress.com/item/1005007464553853.html | 0805
Touch button | Ceramic capacitor | 100nF 25V X7R | 1 | https://es.aliexpress.com/item/1005007470747384.html | 0603
Touch button | Ceramic capacitor | 10pF | 1 | https://es.aliexpress.com/item/1005006186888242.html | 0603
Touch button | Ceramic capacitor | 30pF | 1 | https://es.aliexpress.com/item/1005006186888242.html | 0603
USB | Ceramic capacitor | 100nF 25V X7R | 1 | https://es.aliexpress.com/item/1005007470747384.html | 0603
MCU | ESP32-C5-WROOM-1-N16R8 | 8MB FLASH/8MB PSRAM/PCB ANTENNA | 1 | https://es.aliexpress.com/item/1005008833493839.html | -
Power supply | Filter capacitor | 10V 220uF | 1 | https://es.aliexpress.com/item/33044078876.html | 6.3x5.4mm
Display | FPC connector | 24 pin Drawer Top | 1 | https://es.aliexpress.com/item/1005006818638048.html | 0.5mm
Display | GDEY037T03 | E-Paper display | 1 | https://es.aliexpress.com/item/1005005858184704.html | 3.71"
Power supply | HLK-5M05 | 5V - 1A | 1 | https://www.aliexpress.com/item/1005006175235171.html | -
Display | Inductor | 10uH | 1 | https://es.aliexpress.com/item/1005011794990023.html | NR3015
Connectors | KF2EDG | 300V 10A 3P Straight | 1 | https://es.aliexpress.com/item/1005007488495840.html | 5.08mm
Indicators | LED | Blue | 2 | https://es.aliexpress.com/item/1005005431944057.html | 1206
Indicators | LED | Red | 1 | https://es.aliexpress.com/item/1005005431944057.html | 1206
Power regulator | LED | Red | 1 | https://es.aliexpress.com/item/1005005431944057.html | 1206
Power supply | LED | Red | 1 | https://es.aliexpress.com/item/1005005431944057.html | 1206
Display | MBR0530 | Schottky diode 30V 430mV 0.5A | 3 | https://es.aliexpress.com/item/1005005945742136.html | SOD-123
Power regulator | MBR0530 | Schottky diode 30V 430mV 0.5A | 1 | https://es.aliexpress.com/item/1005005945742136.html | SOD-123
Connectors | Pin Header | SMD Male B3.5 2x3 | 1 | https://es.aliexpress.com/item/1005006283746201.html | 2.54mm
Connectors | Pin Socket | SMD Female PH5 2x3 | 1 | https://es.aliexpress.com/item/1005006283746201.html | 2.54mm
Display | Resistor | 1 ohm | 2 | https://es.aliexpress.com/item/1005006734007935.html | 0805
Display | Resistor | 1M ohm | 1 | https://es.aliexpress.com/item/1005006734007935.html | 0805
Indicators | Resistor | 100 ohm | 2 | https://es.aliexpress.com/item/1005006734007935.html | 0805
MCU | Resistor | 10k ohm | 2 | https://es.aliexpress.com/item/1005006734007935.html | 0805
Power regulator | Resistor | 150 ohm | 1 | https://es.aliexpress.com/item/1005006734007935.html | 0805
Power supply | Resistor | 470 ohm | 1 | https://es.aliexpress.com/item/1005006734007935.html | 0805
Relay | Resistor | 10k ohm | 1 | https://es.aliexpress.com/item/1005006734007935.html | 0805
Relay | Resistor | 470 ohm | 1 | https://es.aliexpress.com/item/1005006734007935.html | 0805
USB | Resistor | 22 ohm | 2 | https://es.aliexpress.com/item/1005006734007935.html | 0805
USB | Resistor | 5.1k ohm | 2 | https://es.aliexpress.com/item/1005006734007935.html | 0805
Power supply | Safety capacitor | 0.1uF - 275 VAC | 1 | https://es.aliexpress.com/item/1005002538662756.html | 10mm
Power supply | Slow Fuse | 0.5A - 250 VAC | 1 | https://es.aliexpress.com/item/32913238799.html | 5mm
MCU | SMD Button | 12V 50mA 4 pin | 2 | https://es.aliexpress.com/item/4000555847543.html | 3*4*2.5mm
Power regulator | SPX3819M5-L-3.3 | LDO 3.3V regulator | 1 | https://es.aliexpress.com/item/1005005809360574.html | SOT-23-5
Relay | SRD-05VDC-SL-C | 5VDC 10A 250VAC | 1 | https://es.aliexpress.com/item/1005005821974016.html | -
Touch button | TTP223-BA6 | Touch pad detector IC | 1 | https://es.aliexpress.com/item/1005006884029473.html | SOT-23-6
USB | USB Type C | Female Vertically | 1 | https://es.aliexpress.com/item/1005006353547160.html | 16 pin
USB | USBLC6-2SC6 | ESD Protector | 1 | https://es.aliexpress.com/item/1005007348100430.html | SOT-23-6

## Power_budget
Power Budget
Device | Current |  | Supply |  |  | 3.3V Supply |  | 5V Supply
MCU | 397 | mA | 0.5A 3.3V | 1A 5V | Total Current | 423 | mA | 0.519 | A
3.3V LEDs | 15 | mA |  |  | %Load | 84.6% |  | 51.9%
Display | 10 | mA
Touchpad IC | 1 | mA
5V LED | 6 | mA
Relay | 90 | mA